## SOIL_parameters
HydroPol2D - Soil Parameters
Soil_type | Index | ksat (mm/h) | ψ (mm) | I0 (mm) | θsat (cm3.cm-3) | θi (cm3.cm-3)
Medium | 3 | 0.18 | 39.5 | 10 | 0.427 | 0
Clay | 4 | 1.18 | 84.3 | 10 | 0.291 | 0