## SOIL_parameters
HydroPol2D - Soil Parameters
Soil_type | Index | ksat (mm/h) | ψ (mm) | I0 (mm) | θsat (cm3.cm-3) | θi (cm3.cm-3)
1 | 7001 | 0 | 250 | 6 | 0.485 | 0.1
2 | 12578 | 1 | 208.8 | 1 | 0.432 | 0.1
3 | 12600 | 0.55 | 300 | 1 | 0.35 | 0.1
4 | 12611 | 1.5 | 218.5 | 1 | 0.33 | 0.1
Eutric Planosol | 12622 | 0.55 | 300 | 1 | 0.35 | 0.1
6 | 12633 | 1.5 | 218.5 | 1 | 0.33 | 0.1
7 | 12644 | 1 | 208.8 | 1 | 0.432 | 0.1
8 | 12655 | 1.5 | 218.5 | 1 | 0.33 | 0.1
9 | 12798 | 0.55 | 300 | 1 | 0.35 | 0.1
10 | 12810 | 1.5 | 218.5 | 1 | 0.33 | 0.1
11 | 12814 | 0.55 | 300 | 1 | 0.35 | 0.1
12 | 12820 | 1 | 208.8 | 1 | 0.432 | 0.1
13 | 12831 | 0.55 | 300 | 1 | 0.35 | 0.1
14 | 12842 | 1 | 208.8 | 1 | 0.432 | 0.1
15 | 12864 | 1 | 208.8 | 1 | 0.432 | 0.1

## Folha1
DN | HWSD2_SMU_ID | HWSD2_SMU_WISE30s_SMU_ID | HWSD2_SMU_HWSD1_SMU_ID | HWSD2_SMU_COVERAGE | HWSD2_SMU_SHARE | HWSD2_SMU_WRB4 | HWSD2_SMU_WRB_PHASES | HWSD2_SMU_WRB2 | HWSD2_SMU_WRB2_CODE | HWSD2_SMU_FAO90 | HWSD2_SMU_KOPPEN | HWSD2_SMU_TEXTURE_USDA | Ksat(cm/hr) | PSI (cm) | Porosity | KSAt(mm/hr) | PSI | theta | HWSD2_SMU_REF_BULK_DENSITY | HWSD2_SMU_BULK_DENSITY | HWSD2_SMU_DRAINAGE | HWSD2_SMU_ROOT_DEPTH | HWSD2_SMU_AWC | HWSD2_SMU_PHASE1 | HWSD2_SMU_PHASE2 | HWSD2_SMU_ROOTS | HWSD2_SMU_IL | HWSD2_SMU_ADD_PROP
7001 | 291461 | WD30007001 | 7001 | 1 | 100 | TC | TC | TC | 31 | UR | C | 0 | 0.1 | 0.1 | 0.1 | 0.1 | 0.1 | 0.1 |  | -9 |  | 1 | 0 |  |  |  |  | 0
17012 | 69921 | WD10017012 | 17012 | 3 | 80 | UMcm | UMcm | UM | 32 | CMu | A | 5 | 0.215 | 42.745 | 0.464 | 2.15 | 427.45 | 0.464 | 1899999976 | 1149999976 | MW | 1 | 157 |  |  |  |  | 0
17015 | 218877 | WD10017015 | 17015 | 3 | 100 | Nthu | Nthu | NT | 21 | NTu | A | 3 | 0.12 | 58.18 | 0.45 | 1.2 | 581.8 | 0.45 | 1980000019 | 0.97 | MW | 1 | 161 |  |  |  |  | 0
17036 | 260765 | WD10017036 | 17036 | 3 | 100 | RGeu | RGleeu | RG | 26 | RGe | A | 11 | 2.385 | 21.865 | 0.453 | 23.85 | 218.65 | 0.453 | 1590000033 | 1440000057 | MW | 3 | 29 | 2 | 0 |  |  | 0
17047 | 181769 | WD20017047 | 17047 | 3 | 50 | LVab | LVleab | LV | 19 | LVa | B | 11 | 2.385 | 21.865 | 0.453 | 23.85 | 218.65 | 0.453 | 1690000057 | 1.5 | MW | 3 | 34 | 2 | 0 |  |  | 0
17049 | 252716 | WD10017049 | 17049 | 3 | 50 | RGca | RGleca | RG | 26 | RGc | A | 10 | 0.365 | 49.365 | 0.398 | 3.65 | 493.65 | 0.398 | 1809999943 | 1429999948 | MW | 3 | 41 | 2 | 0 |  |  | 0
17050 | 108334 | WD10017050 | 17050 | 3 | 60 | GLeu | GLeu | GL | 13 | GLe | A | 5 | 0.215 | 42.745 | 0.464 | 2.15 | 427.45 | 0.464 | 1879999995 | 1330000043 | VP | 1 | 163 |  |  |  |  | 0
17087 | 133896 | WD10017087 | 17087 | 3 | 100 | KSha | KSle | KS | 17 | KSh | A | 5 | 0.215 | 42.745 | 0.464 | 2.15 | 427.45 | 0.464 | 1909999967 | 1519999981 | MW | 3 | 42 | 2 | 0 |  |  | 0
17088 | 133894 | WD10017088 | 17088 | 3 | 100 | KSha | KSle | KS | 17 | KSh | A | 5 | 0.215 | 42.745 | 0.464 | 2.15 | 427.45 | 0.464 | 1909999967 | 1519999981 | MW | 3 | 42 | 2 | 0 |  |  | 0
17089 | 218889 | WD10017089 | 17089 | 3 | 100 | Nthu | Nthu | NT | 21 | NTu | A | 3 | 0.12 | 58.18 | 0.45 | 1.2 | 581.8 | 0.45 | 1980000019 | 0.97 | MW | 1 | 161 |  |  |  |  | 0
17090 | 84949 | WD10017090 | 17090 | 3 | 60 | FLeu | FLeu | FL | 10 | FLe | A | 5 | 0.215 | 42.745 | 0.464 | 2.15 | 427.45 | 0.464 | 1860000014 | 1399999976 | I | 1 | 163 |  |  |  |  | 0
17091 | 150353 | WD10017091 | 17091 | 3 | 100 | LPrz | LPrz | LP | 18 | LPk | A | 5 | 0.215 | 42.745 | 0.464 | 2.15 | 427.45 | 0.464 | 1860000014 | 1289999962 | I | 3 | 36 |  |  |  |  | 0
17092 | 69939 | WD10017092 | 17092 | 3 | 80 | UMcm | UMlecm | UM | 32 | CMu | A | 5 | 0.215 | 42.745 | 0.464 | 2.15 | 427.45 | 0.464 | 1899999976 | 1149999976 | MW | 3 | 40 | 2 | 0 |  |  | 0
17093 | 84955 | WD10017093 | 17093 | 3 | 60 | FLeu | FLeu | FL | 10 | FLe | A | 5 | 0.215 | 42.745 | 0.464 | 2.15 | 427.45 | 0.464 | 1860000014 | 1399999976 | I | 1 | 163 |  |  |  |  | 0
17094 | 218875 | WD10017094 | 17094 | 3 | 100 | Nthu | Nthu | NT | 21 | NTu | A | 3 | 0.12 | 58.18 | 0.45 | 1.2 | 581.8 | 0.45 | 1980000019 | 0.97 | MW | 1 | 161 |  |  |  |  | 0
17095 | 260748 | WD10017095 | 17095 | 3 | 60 | RGeu | RGleeu | RG | 26 | RGe | A | 11 | 2.385 | 21.865 | 0.453 | 23.85 | 218.65 | 0.453 | 1590000033 | 1440000057 | MW | 3 | 29 | 2 | 0 |  |  | 0
17096 | 218902 | WD10017096 | 17096 | 3 | 100 | Nthu | NTlehu | NT | 21 | NTu | A | 3 | 0.12 | 58.18 | 0.45 | 1.2 | 581.8 | 0.45 | 1980000019 | 0.97 | MW | 3 | 46 | 2 | 0 |  |  | 0
17097 | 12900 | WD10017097 | 17097 | 3 | 100 | AN | AN | AN | 3 | ANh | A | 5 | 0.215 | 42.745 | 0.464 | 2.15 | 427.45 | 0.464 | 1879999995 | 0.81 | MW | 1 | 162 |  |  |  |  | 0
17098 | 150374 | WD10017098 | 17098 | 3 | 80 | LPrz | LPrz | LP | 18 | LPk | A | 5 | 0.215 | 42.745 | 0.464 | 2.15 | 427.45 | 0.464 | 1860000014 | 1289999962 | I | 3 | 36 |  |  |  |  | 0
17099 | 215167 | WD10017099 | 17099 | 3 | 100 | NT | NT | NT | 21 | NTh | A | 10 | 0.365 | 49.365 | 0.398 | 3.65 | 493.65 | 0.398 | 1850000024 | 1330000043 | MW | 1 | 146 |  |  |  |  | 0
17100 | 150339 | WD10017100 | 17100 | 3 | 80 | LPrz | LPrz | LP | 18 | LPk | A | 5 | 0.215 | 42.745 | 0.464 | 2.15 | 427.45 | 0.464 | 1860000014 | 1289999962 | I | 3 | 36 |  |  |  |  | 0
17101 | 260868 | WD10017101 | 17101 | 3 | 100 | RGeu | RGeu | RG | 26 | RGe | A | 11 | 2.385 | 21.865 | 0.453 | 23.85 | 218.65 | 0.453 | 1590000033 | 1440000057 | MW | 1 | 123 |  |  |  |  | 0
17102 | 260874 | WD10017102 | 17102 | 3 | 60 | RGeu | RGleeu | RG | 26 | RGe | A | 11 | 2.385 | 21.865 | 0.453 | 23.85 | 218.65 | 0.453 | 1590000033 | 1440000057 | MW | 3 | 29 | 2 |  |  |  | 0
17103 | 133900 | WD10017103 | 17103 | 3 | 80 | KSha | KSle | KS | 17 | KSh | A | 5 | 0.215 | 42.745 | 0.464 | 2.15 | 427.45 | 0.464 | 1909999967 | 1519999981 | MW | 3 | 42 | 2 | 0 |  |  | 0
17104 | 218883 | WD10017104 | 17104 | 3 | 100 | Nthu | NTlehu | NT | 21 | NTu | A | 3 | 0.12 | 58.18 | 0.45 | 1.2 | 581.8 | 0.45 | 1980000019 | 0.97 | MW | 3 | 46 | 2 | 0 |  |  | 0
17105 | 82965 | WD10017105 | 17105 | 3 | 60 | FLdy | FLdy | FL | 10 | FLd | A | 9 | 1.32 | 24.5 | 0.463 | 13.2 | 245 | 0.463 | 175999999 | 1370000005 | MW | 1 | 164 |  |  |  |  | 0
17106 | 49810 | WD10017106 | 17106 | 3 | 100 | CMdy | CMdy | CM | 8 | CMd | A | 5 | 0.215 | 42.745 | 0.464 | 2.15 | 427.45 | 0.464 | 1840000033 | 1289999962 | MW | 1 | 156 |  |  |  |  | 0
17107 | 82979 | WD10017107 | 17107 | 3 | 60 | FLdy | FLdy | FL | 10 | FLd | A | 9 | 1.32 | 24.5 | 0.463 | 13.2 | 245 | 0.463 | 175999999 | 1370000005 | MW | 1 | 164 |  |  |  |  | 0
17108 | 49799 | WD10017108 | 17108 | 3 | 100 | CMdy | CMledy | CM | 8 | CMd | A | 5 | 0.215 | 42.745 | 0.464 | 2.15 | 427.45 | 0.464 | 1840000033 | 1289999962 | MW | 3 | 40 | 2 | 0 |  |  | 0
17109 | 49807 | WD10017109 | 17109 | 3 | 100 | CMdy | CMledy | CM | 8 | CMd | A | 5 | 0.215 | 42.745 | 0.464 | 2.15 | 427.45 | 0.464 | 1840000033 | 1289999962 | MW | 3 | 40 | 2 | 0 |  |  | 0
17110 | 133903 | WD10017110 | 17110 | 3 | 100 | KSha | KSle | KS | 17 | KSh | A | 5 | 0.215 | 42.745 | 0.464 | 2.15 | 427.45 | 0.464 | 1909999967 | 1519999981 | MW | 3 | 42 | 2 | 0 |  |  | 0
17111 | 69959 | WD10017111 | 17111 | 3 | 100 | UMcm | UMlecm | UM | 32 | CMu | A | 5 | 0.215 | 42.745 | 0.464 | 2.15 | 427.45 | 0.464 | 1899999976 | 1149999976 | MW | 3 | 40 | 2 | 0 |  |  | 0
17112 | 133892 | WD10017112 | 17112 | 3 | 100 | KSha | KSle | KS | 17 | KSh | A | 5 | 0.215 | 42.745 | 0.464 | 2.15 | 427.45 | 0.464 | 1909999967 | 1519999981 | MW | 3 | 42 | 2 | 0 |  |  | 0
17113 | 218882 | WD10017113 | 17113 | 3 | 100 | Nthu | NTlehu | NT | 21 | NTu | A | 3 | 0.12 | 58.18 | 0.45 | 1.2 | 581.8 | 0.45 | 1980000019 | 0.97 | MW | 3 | 46 | 2 | 0 |  |  | 0
17114 | 218881 | WD10017114 | 17114 | 3 | 100 | Nthu | Nthu | NT | 21 | NTu | A | 3 | 0.12 | 58.18 | 0.45 | 1.2 | 581.8 | 0.45 | 1980000019 | 0.97 | MW | 1 | 161 |  |  |  |  | 0
17115 | 260869 | WD10017115 | 17115 | 3 | 100 | RGeu | RGleeu | RG | 26 | RGe | A | 11 | 2.385 | 21.865 | 0.453 | 23.85 | 218.65 | 0.453 | 1590000033 | 1440000057 | MW | 3 | 29 | 2 | 0 |  |  | 0
17116 | 84974 | WD10017116 | 17116 | 3 | 60 | FLeu | FLeu | FL | 10 | FLe | A | 5 | 0.215 | 42.745 | 0.464 | 2.15 | 427.45 | 0.464 | 1860000014 | 1399999976 | I | 1 | 163 |  |  |  |  | 0
17117 | 65487 | WD10017117 | 17117 | 3 | 60 | CMgl | CMgl | CM | 8 | CMg | A | 5 | 0.215 | 42.745 | 0.464 | 2.15 | 427.45 | 0.464 | 1850000024 | 1409999967 | P | 1 | 181 |  |  |  |  | 0
17118 | 252691 | WD10017118 | 17118 | 3 | 50 | RGca | RGleca | RG | 26 | RGc | A | 10 | 0.365 | 49.365 | 0.398 | 3.65 | 493.65 | 0.398 | 1809999943 | 1429999948 | MW | 3 | 41 | 2 | 0 |  |  | 0
17119 | 49804 | WD10017119 | 17119 | 3 | 100 | CMdy | CMledy | CM | 8 | CMd | A | 5 | 0.215 | 42.745 | 0.464 | 2.15 | 427.45 | 0.464 | 1840000033 | 1289999962 | MW | 3 | 40 | 2 | 0 |  |  | 0
17120 | 108392 | WD10017120 | 17120 | 3 | 60 | GLeu | GLeu | GL | 13 | GLe | A | 5 | 0.215 | 42.745 | 0.464 | 2.15 | 427.45 | 0.464 | 1879999995 | 1330000043 | VP | 1 | 163 |  |  |  |  | 0
17121 | 55738 | WD10017121 | 17121 | 3 | 100 | CMeu | CMeu | CM | 8 | CMe | A | 5 | 0.215 | 42.745 | 0.464 | 2.15 | 427.45 | 0.464 | 1840000033 | 1350000024 | MW | 1 | 155 |  |  |  |  | 0
17122 | 293694 | WD10017122 | 17122 | 3 | 100 | VRha | VRha | VR | 33 | VRe | A | 3 | 0.12 | 58.18 | 0.45 | 1.2 | 581.8 | 0.45 | 2019999981 | 1549999952 | P | 1 | 197 |  |  |  |  | 3
17123 | 293708 | WD10017123 | 17123 | 3 | 50 | VRha | VRha | VR | 33 | VRe | A | 3 | 0.12 | 58.18 | 0.45 | 1.2 | 581.8 | 0.45 | 2019999981 | 1549999952 | P | 1 | 197 |  |  |  |  | 3
17124 | 12889 | WD10017124 | 17124 | 3 | 100 | AN | ANledy | AN | 3 | ANh | A | 5 | 0.215 | 42.745 | 0.464 | 2.15 | 427.45 | 0.464 | 1879999995 | 0.81 | MW | 3 | 42 | 2 | 0 |  |  | 0
17125 | 12890 | WD10017125 | 17125 | 3 | 100 | AN | ANledy | AN | 3 | ANh | A | 5 | 0.215 | 42.745 | 0.464 | 2.15 | 427.45 | 0.464 | 1879999995 | 0.81 | MW | 3 | 42 | 2 | 0 |  |  | 0
17126 | 12892 | WD10017126 | 17126 | 3 | 100 | AN | AN | AN | 3 | ANh | A | 5 | 0.215 | 42.745 | 0.464 | 2.15 | 427.45 | 0.464 | 1879999995 | 0.81 | MW | 1 | 162 |  |  |  |  | 0
17127 | 12883 | WD10017127 | 17127 | 3 | 100 | AN | AN | AN | 3 | ANh | A | 5 | 0.215 | 42.745 | 0.464 | 2.15 | 427.45 | 0.464 | 1879999995 | 0.81 | MW | 1 | 162 |  |  |  |  | 0
17128 | 121158 | WD10017128 | 17128 | 3 | 100 | GLum | GLum | GL | 13 | GLu | A | 3 | 0.12 | 58.18 | 0.45 | 1.2 | 581.8 | 0.45 | 1980000019 | 0.94 | VP | 3 | 47 | 2 | 0 |  |  | 0
17129 | 299602 | WD10017129 | 17129 | 3 | 100 | WR | WR | WR | 34 | WR | A | 0 | 0.1 | 0.1 | 0.1 | 0.1 | 0.1 | 0.1 |  | -1 |  | 1 | 0
18691 | 260760 | WD10018691 | 18691 | 3 | 60 | RGeu | RGleeu | RG | 26 | RGe | A | 11 | 2.385 | 21.865 | 0.453 | 23.85 | 218.65 | 0.453 | 1590000033 | 1440000057 | MW | 3 | 29 | 2 | 0 |  |  | 0
18692 | 218851 | WD10018692 | 18692 | 3 | 100 | Nthu | NTlehu | NT | 21 | NTu | A | 3 | 0.12 | 58.18 | 0.45 | 1.2 | 581.8 | 0.45 | 1980000019 | 0.97 | MW | 3 | 46 | 2 | 0 |  |  | 0
18693 | 49764 | WD10018693 | 18693 | 3 | 100 | CMdy | CMledy | CM | 8 | CMd | A | 5 | 0.215 | 42.745 | 0.464 | 2.15 | 427.45 | 0.464 | 1840000033 | 1289999962 | MW | 3 | 40 | 2 | 0 |  |  | 0
18694 | 84991 | WD10018694 | 18694 | 3 | 60 | FLeu | FLeu | FL | 10 | FLe | A | 5 | 0.215 | 42.745 | 0.464 | 2.15 | 427.45 | 0.464 | 1860000014 | 1399999976 | I | 1 | 163 |  |  |  |  | 0
18695 | 65499 | WD10018695 | 18695 | 3 | 60 | CMgl | CMgl | CM | 8 | CMg | A | 5 | 0.215 | 42.745 | 0.464 | 2.15 | 427.45 | 0.464 | 1850000024 | 1409999967 | P | 1 | 181 |  |  |  |  | 0
18701 | 218849 | WD10018701 | 18701 | 3 | 60 | Nthu | NTlehu | NT | 21 | NTu | A | 3 | 0.12 | 58.18 | 0.45 | 1.2 | 581.8 | 0.45 | 1980000019 | 0.97 | MW | 3 | 46 | 2 | 0 |  |  | 0
18712 | 55754 | WD10018712 | 18712 | 3 | 100 | CMeu | CMeu | CM | 8 | CMe | A | 5 | 0.215 | 42.745 | 0.464 | 2.15 | 427.45 | 0.464 | 1840000033 | 1350000024 | MW | 1 | 155 |  |  |  |  | 0
18713 | 293626 | WD10018713 | 18713 | 3 | 100 | VRha | VRha | VR | 33 | VRe | A | 3 | 0.12 | 58.18 | 0.45 | 1.2 | 581.8 | 0.45 | 2019999981 | 1549999952 | P | 1 | 197 |  |  |  |  | 3
18715 | 55751 | WD10018715 | 18715 | 3 | 40 | CMeu | CMlekkeu | CM | 8 | CMe | A | 5 | 0.215 | 42.745 | 0.464 | 2.15 | 427.45 | 0.464 | 1840000033 | 1350000024 | MW | 3 | 39 | 1 | 2 |  |  | 0
27058 | 260841 | WD10027058 | 27058 | 3 | 60 | RGeu | RGleeu | RG | 26 | RGe | A | 11 | 2.385 | 21.865 | 0.453 | 23.85 | 218.65 | 0.453 | 1590000033 | 1440000057 | MW | 3 | 29 | 2 | 0 |  |  | 0
27059 | 260850 | WD10027059 | 27059 | 3 | 100 | RGeu | RGleeu | RG | 26 | RGe | A | 11 | 2.385 | 21.865 | 0.453 | 23.85 | 218.65 | 0.453 | 1590000033 | 1440000057 | MW | 3 | 29 | 2 | 0 |  |  | 0
27067 | 293601 | WD10027067 | 27067 | 3 | 50 | VRha | VRkk | VR | 33 | VRe | A | 3 | 0.12 | 58.18 | 0.45 | 1.2 | 581.8 | 0.45 | 2019999981 | 1549999952 | P | 1 | 197 | 1 | 0 |  |  | 3

## Planilha1
Soil_type | Index | ksat (mm/h) | ψ (mm) | I0 (mm) | θsat (cm3.cm-3) | θi (cm3.cm-3)
TC | 7001 | 0.1 | 0.1 | 0 | 0.1 | 0.1 | Undifferentiated Technosols
UMcm | 17012 | 1 | 208.8 | 0 | 0.432 | 0.1 | Cambic Umbrisols
Nthu | 17015 | 0.55 | 300 | 0 | 0.35 | 0.1 | Humic Nitisols
RGleeu | 17036 | 10.9 | 110.1 | 0 | 0.412 | 0.1 | Eutric Regosols
LVleab | 17047 | 10.9 | 110.1 | 0 | 0.412 | 0.1 | Albic Leptip Luvisol
RGleca | 17049 | 1.5 | 218.5 | 0 | 0.33 | 0.1 | Calcaric Leptip Regosol
GLeu | 17050 | 1 | 208.8 | 0 | 0.432 | 0.1 | Eutric Gleysols
KSle | 17087 | 1 | 208.8 | 0 | 0.432 | 0.1 | Leptip Kastanozems
KSle | 17088 | 1 | 208.8 | 0 | 0.432 | 0.1 | Leptip Kastanozems
Nthu | 17089 | 0.55 | 300 | 0 | 0.35 | 0.1 | Humic Nitisols
FLeu | 17090 | 1 | 208.8 | 0 | 0.432 | 0.1 | Eutric Fluvisols
LPrz | 17091 | 1 | 208.8 | 0 | 0.432 | 0.1 | Rendzic Leptosols
UMlecm | 17092 | 1 | 208.8 | 0 | 0.432 | 0.1 | Cambic Leptic Umbrisol
FLeu | 17093 | 1 | 208.8 | 0 | 0.432 | 0.1 | Eutric Fluvisols
Nthu | 17094 | 0.55 | 300 | 0 | 0.35 | 0.1 | Humic Nitisols
RGleeu | 17095 | 10.9 | 110.1 | 0 | 0.412 | 0.1 | Eutric Leptic Regosols
NTlehu | 17096 | 0.55 | 300 | 0 | 0.35 | 0.1 | Humic Leptic Nitisol
AN | 17097 | 1 | 208.8 | 0 | 0.432 | 0.1 | Andosols
LPrz | 17098 | 1 | 208.8 | 0 | 0.432 | 0.1 | Rendzic Leptosols
NT | 17099 | 1.5 | 218.5 | 0 | 0.33 | 0.1 | Nitisols
LPrz | 17100 | 1 | 208.8 | 0 | 0.432 | 0.1 | Rendzic Leptosols
RGeu | 17101 | 10.9 | 110.1 | 0 | 0.412 | 0.1 | Eutric Regosols
RGleeu | 17102 | 10.9 | 110.1 | 0 | 0.412 | 0.1 | Eutric Leptic Regosols
KSle | 17103 | 1 | 208.8 | 0 | 0.432 | 0.1 | Leptip Kastanozems
NTlehu | 17104 | 0.55 | 300 | 0 | 0.35 | 0.1 | Humic Leptic Nitisol
FLdy | 17105 | 7.6 | 88.9 | 0 | 0.434 | 0.1 | Dystric Fluvisols
CMdy | 17106 | 1 | 208.8 | 0 | 0.432 | 0.1 | Dystric Cambisols
FLdy | 17107 | 7.6 | 88.9 | 0 | 0.434 | 0.1 | Dystric Fluvisols
CMledy | 17108 | 1 | 208.8 | 0 | 0.432 | 0.1 | Dystric Leptic Cambisols
CMledy | 17109 | 1 | 208.8 | 0 | 0.432 | 0.1 | Dystric Leptic Cambisols
KSle | 17110 | 1 | 208.8 | 0 | 0.432 | 0.1 | Leptip Kastanozems
UMlecm | 17111 | 1 | 208.8 | 0 | 0.432 | 0.1 | Cambic Leptic Umbrisol
KSle | 17112 | 1 | 208.8 | 0 | 0.432 | 0.1 | Leptip Kastanozems
NTlehu | 17113 | 0.55 | 300 | 0 | 0.35 | 0.1 | Humic Leptic Nitisol
Nthu | 17114 | 0.55 | 300 | 0 | 0.35 | 0.1 | Humic Nitisols
RGleeu | 17115 | 10.9 | 110.1 | 0 | 0.412 | 0.1 | Eutric Leptic Regosols
FLeu | 17116 | 1 | 208.8 | 0 | 0.432 | 0.1 | Eutric Fluviosol
CMgl | 17117 | 1 | 208.8 | 0 | 0.432 | 0.1 | Gleyic Cambisols
RGleca | 17118 | 1.5 | 218.5 | 0 | 0.33 | 0.1 | Eutric Regosols
CMledy | 17119 | 1 | 208.8 | 0 | 0.432 | 0.1 | Dystric Leptic Cambisols
GLeu | 17120 | 1 | 208.8 | 0 | 0.432 | 0.1 | Eutric Gleysols
CMeu | 17121 | 1 | 208.8 | 0 | 0.432 | 0.1 | Eutric Cambisols
VRha | 17122 | 0.55 | 300 | 0 | 0.35 | 0.1 | Haplic Vertisols
VRha | 17123 | 0.55 | 300 | 0 | 0.35 | 0.1 | Haplic Vertisols
ANledy | 17124 | 1 | 208.8 | 0 | 0.432 | 0.1 | Dystric Leptip Andosol
ANledy | 17125 | 1 | 208.8 | 0 | 0.432 | 0.1 | Dystric Leptip Andosol
AN | 17126 | 1 | 208.8 | 0 | 0.432 | 0.1 | Andosols
AN | 17127 | 1 | 208.8 | 0 | 0.432 | 0.1 | Andosols
GLum | 17128 | 0.55 | 300 | 0 | 0.35 | 0.1 | Umbirc Gleysol
WR | 17129 | 0.1 | 0.1 | 0 | 0.1 | 0.1 | Open Water
RGleeu | 18691 | 10.9 | 110.1 | 0 | 0.412 | 0.1 | Eutric Leptic Regosols
NTlehu | 18692 | 0.55 | 300 | 0 | 0.35 | 0.1 | Humic Leptic Nitisol
CMledy | 18693 | 1 | 208.8 | 0 | 0.432 | 0.1 | Dystric Leptic Cambisols
FLeu | 18694 | 1 | 208.8 | 0 | 0.432 | 0.1 | Eutric Fluvisols
CMgl | 18695 | 1 | 208.8 | 0 | 0.432 | 0.1 | Gleyic Cambisols
NTlehu | 18701 | 0.55 | 300 | 0 | 0.35 | 0.1 | Humic Leptic Nitisol
CMeu | 18712 | 1 | 208.8 | 0 | 0.432 | 0.1 | Eutric Cambisols
VRha | 18713 | 0.55 | 300 | 0 | 0.35 | 0.1 | Haplic Vertisols
CMlekkeu | 18715 | 1 | 208.8 | 0 | 0.432 | 0.1 | Eutric Akroskeletic Leptip Cambisol
RGleeu | 27058 | 10.9 | 110.1 | 0 | 0.412 | 0.1 | Eutric Leptic Regosols
RGleeu | 27059 | 10.9 | 110.1 | 0 | 0.412 | 0.1 | Eutric Leptic Regosols
VRkk | 27067 | 0.55 | 300 | 0 | 0.35 | 0.1 | Akroskeletic Vertisol