## SOIL_parameters
HydroPol2D - Soil Parameters
Soil_type | Index | ksat (mm/h) | ψ (mm) | I0 (mm) | θsat (cm3.cm-3) | θi (cm3.cm-3)
1 | 7001 | 0.5 | 250 | 1 | 0.485 | 0.1
2 | 12578 | 0.5 | 208.8 | 1 | 0.432 | 0.1
3 | 12600 | 0.25 | 300 | 1 | 0.35 | 0.1
4 | 12611 | 0.075 | 218.5 | 1 | 0.33 | 0.1
Eutric Planosol | 12622 | 0.025 | 300 | 1 | 0.35 | 0.1
6 | 12633 | 0.75 | 218.5 | 1 | 0.33 | 0.1
7 | 12644 | 0.5 | 208.8 | 1 | 0.432 | 0.1
8 | 12655 | 0.75 | 218.5 | 1 | 0.33 | 0.1
9 | 12798 | 0.025 | 300 | 1 | 0.35 | 0.1
10 | 12810 | 0.75 | 218.5 | 1 | 0.33 | 0.1
11 | 12814 | 0.25 | 300 | 1 | 0.35 | 0.1
12 | 12820 | 0.5 | 208.8 | 1 | 0.432 | 0.1
13 | 12831 | 0.025 | 300 | 1 | 0.35 | 0.1
14 | 12842 | 0.5 | 208.8 | 1 | 0.432 | 0.1
15 | 12864 | 0.5 | 208.8 | 1 | 0.432 | 0.1